## CR1 - 4.1 Nudos -Santiarios
SOLO PILOTE CIRCULAR | [6 empty] | Diámetro campana - Dc= | 0.6 | m |  | SigmaP= | 1 | kgf/cm² - Capacidad de carga de punta. |  |  |  | Estribos: | 6mm c/15cm
[7 empty] | Diámetro pózo - Dp= | 0.3 | m |  | SigmaF= | 0.2 | kgf/cm² - Capacidad de carga de fuste. |  |  |  | Adoptamos armado longitudinal: | 8 f 12
dato a ingresar | [6 empty] | Profundidad de fundación - Df= | 3 | m |  | Ángulo de fricción interno= | 20 | grados |  |  |  | Cantidad de varillas: | 6.25
[7 empty] | Profundidad considerada con fricción - Dlateral= | 2.5 | m |  | Peso unitario del suelo= | 0.0018 | kgf/cm³ |  |  |  | Diametro a utilizar(mm): | 12
[7 empty] | Peso unitario pilote= | 2500 | kgf/m³ |  | Fricción terreno campana= | 13.3333 |  |  |  |  | Acero a colocar(cm²): | 7.0686
[7 empty] | Resistencia del hormigón - Beta R= | 140 | kgf/cm² |  | Adherencia terreno campana= | 0 | kgf/cm² |  |  |  | Cuantia mínima: | 1%
[7 empty] | Resistencia del acero - Sigma S= | 4200 | kgf/cm² |  | Coeficiente de seguridad equilibrio= | 1.2 | ad. |  |  |  | Cuantia necesaria (wo*br/bs): | 0
[7 empty] | Recubrimiento rc= | 0.05 | m |  | Qmax P= | 2826 | kgf |  |  |  | Max a compresión: | -0.025147
[7 empty] | d1 / d= | 0.16667 | ad. |  | Qmax F= | 4710 | kgf |  |  |  | Max a tracción: | 0.0039163
[7 empty] | Coeficiente de empuje en reposo= | 0.5 |  |  | Q total = | 7536 | kgf
[7 empty] | (aprox, libro Jimenez Salas) Módulo Eo del terreno= | 70 | kgf/cm² |  | Gpilote= | 529.875 | kgf
[7 empty] | (Terzagui-Broms) Balasto horizontal= | 1.75 | kgf/cm³
[7 empty] | Balasto vertical= | 3.6633 | kgf/cm³
[7 empty] | H/L= | 5 | Despreciamos la colaboración de la base en absorver M y Q (Jimenez Salas - Tomo III - Pag 175)
[7 empty] | h=Kh/Kv= | 0.47771
[7 empty] | F= | 0.29511
[9 empty] | Maximos | [6 empty] | Max tensión lateral
DATOS DESDE RFEM | [8 empty] | 2.0605 | 3.0915 | Geotecnica |  |  |  |  | 0.12811 | Hormigon armado
Nudo |  | Esfuerzos en apoyos [kN] |  |  | Momentos en apoyos [kNm] |  |  |  | SUMA VECTOR Px + Pxy |  | Verificación a compresión | Reacción lateral (kgf) |  |  |  |  | Verificación del hormigon | Verificación del hormigon
núm. |  | PX' | PY' | PZ' | MX' | MY' | MZ' | Combinación | M | Q | Verificación a tracción | Fricción+Adherencia base | Lateral | Total | Verificación | Tensión Lat | n = N / Ab x Beta R) | n = M / Ab x Dp x Beta R)
62 | Max | 0.56 | 2.35 | 3.8 | 2.04 | 0.37 | 0 |  | 0 | 0 | Verifica | 33.7767 | 1215 | 1248.7767 | Verifica | 0 | 0.0039163 | 0
| Min | -0.94 | -3.06 | -24.4 | -1.56 | -0.62 | 0 |  | 0 | 0 | Verifica | 715.0736 | 1215 | 1930.0736 | Verifica | 0 | -0.025147 | 0
| Max PX' | 0.56 | -0.15 | -1.02 | 0.1 | 0.37 | 0 | CO 257 | 0.38328 | 0.57974 | Verifica | 150.2253 | 1215 | 1365.2253 | Verifica | 0.02399 | -0.0010512 | 0.001316
| Min PX' | -0.94 | -1.09 | -20.8 | 0.73 | -0.62 | 0 | CO 50 | 0.95776 | 1.4393 | Verifica | 628.0996 | 1215 | 1843.0996 | Verifica | 0.05963 | -0.021437 | 0.0032886
| Max PY' | -0.14 | 2.35 | 3.28 | -1.56 | -0.09 | 0 | CO 254 | 1.5626 | 2.3542 | Verifica | 46.3396 | 1215 | 1261.3396 | Verifica | 0.097486 | 0.0033804 | 0.0053653
| Min PY' | -0.44 | -3.06 | -24.4 | 2.04 | -0.29 | 0 | CO 46 | 2.0605 | 3.0915 | Verifica | 715.0736 | 1215 | 1930.0736 | Verifica | 0.12811 | -0.025147 | 0.007075
| Max PZ' | 0.36 | 1.52 | 3.8 | -1.01 | 0.24 | 0 | CO 249 | 1.0381 | 1.562 | Verifica | 33.7767 | 1215 | 1248.7767 | Verifica | 0.064699 | 0.0039163 | 0.0035645
| Min PZ' | -0.44 | -3.06 | -24.4 | 2.04 | -0.29 | 0 | CO 46 | 2.0605 | 3.0915 | Verifica | 715.0736 | 1215 | 1930.0736 | Verifica | 0.12811 | -0.025147 | 0.007075
| Max MX' | -0.44 | -3.06 | -24.4 | 2.04 | -0.29 | 0 | CO 46 | 2.0605 | 3.0915 | Verifica | 715.0736 | 1215 | 1930.0736 | Verifica | 0.12811 | -0.025147 | 0.007075
| Min MX' | -0.14 | 2.35 | 3.28 | -1.56 | -0.09 | 0 | CO 254 | 1.5626 | 2.3542 | Verifica | 46.3396 | 1215 | 1261.3396 | Verifica | 0.097486 | 0.0033804 | 0.0053653
| Max MY' | 0.56 | -0.15 | -1.02 | 0.1 | 0.37 | 0 | CO 257 | 0.38328 | 0.57974 | Verifica | 150.2253 | 1215 | 1365.2253 | Verifica | 0.02399 | -0.0010512 | 0.001316
| Min MY' | -0.94 | -1.09 | -20.8 | 0.73 | -0.62 | 0 | CO 50 | 0.95776 | 1.4393 | Verifica | 628.0996 | 1215 | 1843.0996 | Verifica | 0.05963 | -0.021437 | 0.0032886
| Max MZ' | -0.11 | -0.31 | -7.53 | 0.21 | -0.07 | 0 | CO 1 | 0.22136 | 0.32894 | Verifica | 307.5035 | 1215 | 1522.5035 | Verifica | 0.013656 | -0.0077604 | 0.00076006
| Min MZ' | -0.11 | -0.31 | -7.53 | 0.21 | -0.07 | 0 | CO 1 | 0.22136 | 0.32894 | Verifica | 307.5035 | 1215 | 1522.5035 | Verifica | 0.013656 | -0.0077604 | 0.00076006