## 01-Datos y Cargas
MURO DE CONTENCIÓN DE HORMIGÓN ARMADO EN MÉNSULA
|  |  | h = Desnivel de Terreno a salvar: |  |  |  | 300 | cm
|  |  | H = h + D = |  |  |  | 330 | cm
|  |  | HT = H +110cm(1) = |  |  |  | 440 | cm
(1) El Muro sube unos 150 cm por encima del terreno
superior, s/Proyecto.
DIMENSIONES DEL MURO EN MÉNSULA
|  |  | Valores Predimensionado (cm) |  |  |  | Valores Propuestos
|  |  | A = 1/3 B = | 55 | a | 73.3333 | 0 | cm
|  |  | B = 1/2 a 2/3 H = | 165 | a | 220 | 240 | cm
|  |  | B' = 1/12 H a 1/10 H = | 27.5 | a | 33 | 25 | cm
|  |  | C = 1/24 H = |  |  | 13.75 | 17 | cm
|  |  | D = 1/12 H a 1/10 H = | 27.5 | a | 33 | 30 | cm
CARACTERISTICAS DEL SUELO
ESTRATIGAFÍA: En los diferentes sondeos realizados, aprarece primeramente una capa de limo arenoso,
con material calcareo sin plasticidad. El suelo se clasifica como SM, arenas limosas, limos arenosos.
st: Tensión Admisible = | 1.2 | Kg/cm2
Cb: Coeficiente de Balasto = | 4.2 | Kg/cm3
Ka: Coeficiente de Empuje Activo = | 0.33 a 0.27
Kp: Coeficiente de Empuje Pasivo = | 3.00 a 3.70
g : Peso Específico del suelo = | 1.8 | ton/m3
No se registra presencia de Napa Freática en la profundidad analizada.
NOTA: Ejecutar el Muro de Contención en Mensula luego de haber ejecutado los Trabajos de limpieza,
relleno y compactación s/Estudio de Suelos realizado en el lugar de emplazamiento de las Obras.
1- CARGAS Y EMPUJES GENERADOS POR EL TERRENO.
Los muros de contención están sometidos a una serie de cargas y empujes, entre los que podemos citar:
1 - Empujes activos y pasivos generados por el suelo.
2 - Empujes generados por el agua qeue contiene el suelo.
3 - Peso propio.
4 - Reacción vertical del suelo.
5 - Fuerza de fricción con la base.
6 - Sobrecargas sobre el relleno.
7 - Subpresión.

## 02-Verificación Estabilidad
2- VERIFICACIONES DE ESTABILIDAD Y TENSIONES SOBRE EL TERRENO
1 - Empuje Horizontal generado por el suelo.
|  | Donde: |  |  | : Presión activa para suelos granulares
|  |  | H: Altura considerada para el Análisis = |  |  |  | 330 | cm
0.33333
|  |  | b = Angulo de Inclinación superior del Terreno = |  |  |  |  | 0
|  |  | f = Angulo de fricción interna del Suelo Granular = |  |  |  |  | 30
Luego: |  |  | gs = | 1800 | Kg/m3
|  | 3267 | Kg/m
2 - Cálculo de las Fuerzas Verticales.
Datos Geométricos:
A= | 0 | m
B = C = | 0.25 | m
B = | 2.4 | m
L = | 2.15 | m
D = | 0.3 | m
H = | 3.3 | m
HT = | 4.4 | m
x1 = | 1.325 | m
x2 = | 0.125 | m
x3 = | 1.2 | m
g suelo: | 1800 | Kg/m3
g H°: | 2400 | Kg/m3
Obs: En este estado de cargas no se considera la Sobrecarga "q" por resultar favorable para la
verificación al Volcamiento
Se confecciona la siguiente tabla para determinar el momento Resistente:
Sección | Area | Peso/unidad de |  | Brazo del Momento |  | Momento
Nro. | (m2) | Longitud (Kg/m) |  | medido desde el punto C (m) |  | (Kgm/m)
1 | 6.45 | 11610 |  | 1.325 |  | 15383.25
2 | 1.025 | 2460 |  | 0.125 |  | 307.5
3 | 0.72 | 1728 |  | 1.2 |  | 2073.6
|  |  | 15798 | Kg/m |  | 17764.35 | Kgm/m
3 - Verificación al Volcamiento.
Momento de volteo:
|  |  | 3593.7 | Kgm/m
Luego:
4.9432
4 - Verificación de las Tensiones sobre el Terreno.
Las tensiones sobrel el terreno, calculadas a partir de las cargas de servicio se calculan a partir del punto
de aplicación de la resultante de cargas x:
|  |  |  | 0.89699 | m
|  |  |  | 0.30301 | m | 1.2 | m
La resultante cae dentro del 1er nucleo, no existiendo tracciones en la Base.
Como , las tensiones se calculan del siguiente modo:
|  |  | 1.1569 | Kg/cm2
Verifica la tensión máxima admisible del suelo.
|  |  | 0.15961 | Kg/cm2
5 - Verificación al deslizamiento.
En el caso que el terreno posea una inclinacíón b, el empuje que generará sobre el muro tendrá
una componente horizontal y vertical. Bajo esa condición, debe verificarse:
Siendo:
gD = Coeficiente de seguridad contra el deslizamiento = 1.5
f = Coeficiente de fricción en el plano de contacto H°-Suelo= 0.55
W = peso del muro + suelo por encima de la base
Ev = Componente vertical del Empuje
EH = Componente horizontal del Empuje.
0.55 | 15798 | 2.6596
3267
6 - Armadura vertical del Muro y Verificación al Corte.
Se calcula inicialmente el empuje horizontal sobre la sección 1-1
[7 empty] | T: Talon= | 0.5 | m
[7 empty] | Ancho base= | D+T= | 0.75
1.1569 | 1.1569 | 1.053 |  | 0.15961 | Empuje horizontal y Planos de Falla Analizados:
smax= | s2= | s3= |  | smin= | Sección 1-1 , Sección 2-2 , Sección 3-3
Diagrama de presiones sobre el Suelo (Kg/cm2) | [5 empty] | h = (H - D ) = | 3 | m
|  | 2700 | Kg/m
|  | 2700 | Kgm/m | = | 27 | KNm/m
|  | 43.2 | KNm/m
|  | 48 | KNm/m
|  |  |  | 0.198 | m , donde: cc: Recubrimiento
db: Diámeto Barra long.
|  | 0.072021 | Donde: | f*c= 0.85 x 20000KN/m2
Obs.: H-20 equivalente a un H-17 p/CIRSOC 1982)
bw= 1m ; d2 = (0.198m)2
0.074821
[6 empty] | 5.9963 | cm2/m
El CIRSOC 201/05 especifica:
|  |  | 5.2707 | cm2/m
|  |  | 6.6 | cm2/m | (verifica)
|  |  | 3.564 | cm2/m | (verifica)
Es posible adoptar s/cálculo: 1f12c/10cm
Verificación al Corte en la sección 1-1
|  | 43.2 | KN/m |  | Vu: Resist. requerida calculada con cargas mayoradas
|  | 57.6 | KN/m |  | Vn: Resistencia nominal de cada sección)
f=0.75 (Coef. reducción de acuerdo al tipo de rotura)
|  | 147.5805 | KN/m ˃ Vn |  | Vc: Resistencia al Corte aportada por el H°
Nota: Para el armado de la cara frontal del Muro se seleciona la armadura mínima: | [6 empty] | 1f8c/15cm
7 - Armadura horizontal.
Para un espesor de pared C = |  |  | 0.25 | m
|  | 0.0025 . 100cm . 25cm = 6.25 cm2 |  |  |  | 1f10c/12.5 cm ( 6.28cm2/m )
8 - Armadura del Talón posterior y Verificación al corte (Sección 3-3).
Armadural del Talón posterior:
Si se considera en este caso el efecto favorable de la presión inferior, el momento resulta:
[8 empty] | 5051.1486 | Kgm/m
|  | 56.1239 | KNm
|  |  |  | 0.25215 | m
0.051926
0.053349
[5 empty] | 5.4448 | cm2/m - 1f10c/10 cm ( 7.85cm2/m )
|  |  | 5.4 | cm2 | Repartición: | 1f8c/15 cm
Verificación al corte:
[6 empty] | -4.234 |  | KN/m
|  | -5.6454 | KN/m
|  | 187.9415 | KN/m ˃ Vn |  | (verifica)